## CHEKLIST（意匠・設備）
ダウンロードサービス
２．１．１ 中間検査チェックシート（意匠・設備）
検査項目 |  | 内 容 |  | 施工者 | 監理者 | 検 査 機 関 用
|  |  |  | 検査方法 ※ | 検査方法 ※ | 検査方法 ※ | 結 果 |  | 修正
[7 empty] | 一次 | 二次 | 月日
[7 empty] | 良否 | 良否
全 般 |  | １ | 工事現場における確認の表示の確認 | Ａ | Ａ | Ａ
|  | ２ | 設計図書等の備え付け | Ａ | Ａ | Ａ
接道と建築物の配置 |  | １ | 敷地の確認 | Ａ | Ａ ・ Ｃ | Ａ ・ Ｃ
|  | ２ | 敷地境界の確認 | Ａ | Ａ ・ Ｃ | Ａ ・ Ｃ
|  | ３ | 方位の確認 | A･B・C | A･B・C | A･B・C
|  | ４ | 道路と接道長さ等の確認 | A ・ B | A･B・C | A･B・C
|  | ５ | 建築物の配置の確認 | A ・ B | A･B・C | A･B・C
|  | ６ | 土地の形状と高低差等の確認 | A ・ B | A･B・C | A･B・C
|  | ７ | 窓、扉等の突出のおそれの有無 | A ・ B | A･B・C | A･B・C
建物の各部 | １ 階段 | １ | 位置及び設置数の確認 | A ・ B | A･B・C | A･B・C
|  | ２ | 階段の形状及び構造の確認 | A ・ B | A･B・C | A･B・C
|  | １ | 位置及び形状の確認 | A ・ B | A･B・C | A･B・C
| ２ 柱、壁、 | ２ | 開口部の位置等の確認 | A ・ B | A･B・C | A･B・C
| 床、屋根 | ３ | 耐火構造等の確認 | A ・ B | A･B・C | A･B・C
|  | ４ | 屋根の形状等の確認 | A ・ B | A･B・C | A･B・C
| ３ 廊下 | １ | 幅員と形状の確認 | A ・ B | A･B・C | A･B・C
建築設備 | １ 避雷設備 | １ | 避雷設備の接地極の確認 | A ・ B | A･B・C | A･B・C
| ２ 排水設備 | １ | 排水管の連結状況の確認 | A ・ B | A･B・C | A･B・C
| ３ 浄化槽 | １ | 浄化槽の位置等の確認 | A ・ B | A･B・C | A･B・C
不具合の処理
及び検査結果、
工事全般の考察
添 付 図 書 |  |  | 配置図（実測寸法で記入）
|  |  | 建築設備工事監理報告書 |  | 第７条の３による中間検査の実施につ
|  |  | （避雷針等関連する部分のみ） |  | いて | H１１．７．１ 台東区建築課
|  |  | 工事監理契約書の写し |  | （２）中間検査の方法 ③参照
※ 検査方法 |  | Ａ：目視検査（工事現場での目視による検査） Ｂ：計測検査（工事現場で簡易な計測機器を用いた検査） Ｃ：報告（工事監理者の場合は施工者による報告、検査機関の場合は工事監理者による報告）